## Nr_1-2
Lokālā tāme Nr.1-2.
Apgaismojuma izveide, L-2,L-3. Lietotājs (3.kārta)
(Darba veids vai konstruktīvā elementa nosaukums)
Būves nosaukums: TRAŠU APGAISMOJUMA IZVEIDE DABAS PARKĀ "OGRES ZILIE KALNI" (2. KĀRTA)
Objekta nosaukums: TRAŠU APGAISMOJUMA IZVEIDE DABAS PARKĀ "OGRES ZILIE KALNI" (2. KĀRTA)
Objekta adrese: Ogres un Ikšķiles novads.
Pasūtījums Nr. 16ZIL
Komentārs : Būvuzņēmējam jāievērtē darbu daudzuma sarakstā minēto darbu veikšanai nepieciešamie materiāli un papildus darbi, kas nav minēti šajā sarakstā, bet bez kuriem nebūtu iespējama būvdarbu tehnoloģiski pareiza un spēkā esošajiem normatīviem atbilstoša veikšana pilnā apmērā. Darbu apjomu sarakstu skatīt kopā ar rasējumiem un specifikācijām. Gadījumā, ja darbu apjomi nesakrīt, par pareiziem jāuzskata rasējumos esošie darbu apjomi. Sniegtās norādes uz izmantojamo būvmateriālu, iekārtu un ražotāju zīmoliem nes informatīvu raksturu un var būt aizvietoti ar materialiem un izstrādājumiem ar analoģiskiem tehniskiem raksturojumiem.
Tāme sastādīta 2016. gada tirgus cenās pamatojoties uz ELT daļas rasējumiem
Tāmes izmaksas (euro) _______________
Tāme sastādīta______.gada ___. _________________
4.6
Nr. p.k. | Kods | Darba nosaukums | Mērv. | Daudz. | Vienības izmaksas (euro) | Summa (euro)
1 | 2 | 3 | 4 | 5 | 6 | 7
Materiālu izmaksas
1 |  | G.ķermenisBGP303 LED73-3S/740 PSU I STD 42/60 (910925438918) | kompl. | 27
2 |  | Konsole 1,0m 1-zaru h-1m, l-1.0m, 5* | gab. | 23
3 |  | Konsole 1,0m 1-zaru h-1m, l-1.0m, 5*, lenķis starp gaismekļiem 90* | gab. | 2
4 |  | Apgaismes stabs 6,5m ( cinkots ) diam. augšā 60mm, diam. apakšā 143mm | gab. | 25
5 |  | DBP-13 Pamats apg. Stabam DBP-13 ( KDE6,0 un KDE8,0 stabam ) | gab. | 25
6 |  | Gumijas blīve 4-10m koniskam stabam GB-RG | gab. | 25
7 |  | Nozarošanas spaiļu komplekts 4x(Cu/Al 2.5-35/10-50mm²) SV50 | kompl. | 25
8 |  | 1-pol."B"gr. 6A automātslēdži balsta nišā | gab. | 27
9 |  | Kabelis ar AL dzīslām AXPK-1-4x35 | m | 251
10 |  | Kabelis ar AL dzīslām AXPK-1-4x16 ar 2% rezerve | m | 885
11 |  | Kabelis ar Cu dzīslām NYY-J-3x1.5 | m | 270
13 |  | Gala apdare EPKT-0015 | kompl. | 53
14 |  | Kabeļu kurpe SAL 1.2 | gab. | 263
15 |  | Plastmasas aizsargcaurule Ø75, gofrētā | m | 251
16 |  | Plastmasas aizsargcaurule Ø50, gofrētā | m | 728
17 |  | Brīdinājuma lenta "Uzmanību kabelis" 125mm | m | 979
18 |  | Sadalne (Lietotājs) (Skat. sadalnes shēmu ELT-2) ar pamatni, zemešanas kompl. | kompl. | 1
19 |  | Smilts | m3 | 40
20 |  | Sadalne IP65 ar rozetēm, ar stiprinājumiem. Izmērus precizēt montāžas laikā. | kompl. | 2
21 |  | Pārējie montāžas izstrādājumi | kompl. | 1
Darbu izmaksas
1 |  | Bedres rakšana un aizbēršana balsta pamatam | gab. | 25
2 |  | Bedres rakšana un aizbēršana sadalnes pamatam | gab. | 1
3 |  | Tranšejas rakšana un aizbēršana ar blietēšanu līdz 2 kabelim (2 caurulei) | m | 979
4 |  | Plastmasas caurules guldīšana gatavā tranšejā | m | 979
5 |  | Kabeļa brīdinājuma lentas ieklāšana | m | 979
6 |  | Sadalnes uzstadīšana ar pamatni, zemešana | kpl. | 1
7 |  | Nozarošanas spaiļu uzstādīšana balstā | gab. | 25
8 |  | ZS kabeļa 3x1.5 mm2 montāža apgaismojuma balstā | m | 270
9 |  | ZS kabeļa 50mm2 montāža aizsargcaurulē D75mm | m | 979
10 |  | ZS kabeļa dzīslu pievienošana apgaismojuma balstam | gab. | 255
11 |  | ZS sausā kabeļa līdz 50mm2 gala apdares montāža | gab. | 53
12 |  | 1-pol."B"gr. 6A automātslēdža azstādīšana balsta nišā | gab. | 27
13 |  | Apgaismojuma balsta pamata montāža gatavā bedrē | gab. | 25
14 |  | Konsoles montāža uz balsta (traversa un konsole) | gab. | 25
15 |  | Apgaismojuma balsta montāža | gab. | 25
16 |  | Gaismekļa montāža uz balsta (ar bloku) | gab. | 27
17 |  | Sadalne ar rozetem uzstadīšāna | kpl. | 2
18 |  | Transporta izdevumi 7% no materiālu izmaksam | objekts | 1
19 |  | Dokumentācijas sagatavošana | objekts | 1
20 |  | Teritorijas labiekārtošana | m2 | 400
21 |  | EPL digitālā uzmērīšana | km | 0.979
22 |  | EPL vai sarkanās līnijas nospraušana | km | 0.979
23 |  | Pārējie montāžas darbi | objekts | 1
Piezīme
|  | Būvuzņēmējam jāievērtē darbu daudzumos minēto darbu veikšanai nepieciešamie pamatmateriāli un palīgmateriāli, to iegāde un izmaksas. Konstrukciju elementu komplektācija atbilstoši izgatavotāju firmu instrukcijām. Visus projektā minētos materiālus iespējams aizstāt ar citu ražotāju ekvivalentiem produktiem, iepriekš saskaņojot ar projekta autoru. | objekts
|  | Kopā: | euro
|  | Materiālu, grunts apmaiņas un būvgružu transporta izmaksas | % | 5
|  | Tiešās izmaksas kopā: | euro