## ,Lietotaja daļa
Nr. | Nosaukums | Mērvienība | Skaits
1 | 2 | 3 | 4
Apgaismojuma kabeļu elektrolīnijas (0,4kV)
I | Darbu izmaksas
| Bedres rakšana un aizbēršana sadalnes pamatam | gab. | 1
| Bedres rakšana un aizbēršana apgaismojuma balstam | gab. | 68
| Tranšejas rakšana un aizbēršana viena līdz divu kabeļu (caurules) gūldīšanai 0.7m dziļumā | m | 2743
| Tranšejas rakšana un aizbēršana viena līdz divu kabeļu (caurules) gūldīšanai 1m dziļumā | m | 171
| Tranšejas rakšana un aizbēršana trīs līdz četru kabeļu (caurules) gūldīšanai 0.7m dziļumā | m | 67
| Plastmasas caurules guldīšana gatavā tranšejā | m | 2944
| Plastmasas caurules ievilkšana apgaimes kabeļskapī | m | 7
| Plastmasas caurules ievilkšana apgaimes betona pamatnē | m | 68
| Kabeļa brīdinājuma lentas ieklāšana | m | 3304
| Kabeļa līdz 35 mm2 ievēršana caurulē | m | 3379
| Kabeļa montāža apgaismes balstā | m | 500
| Kabeļa līdz 35 mm2 gala apdares ar kabeļkurpēm montāža | kompl | 139
| Sadalnes pamata (statnes) montāža gatavā bedrē | gab. | 1
| Sadalnes uzstādīšana ar svaru līdz 70 kg | gab. | 2
| Betona pamatnes montāža gatavā bedrē | gab. | 68
| Apgaismes balsta montāža betona pamatnē | gab. | 68
| Konsoles montāža apgaismes balstā | gab. | 62
| Traversas montāža apgaismes balstā | gab. | 5
| Gaismekļa montāža | gab. | 73
| Komutācijas darbi apgaismes balstā | kompl | 68
| Mehānismu izmaksas | st.
| Balstu transports | t/km
| Balstu izvadāšana trasē | gab. | 68
| Trases nospraušana | m | 2981
| Elektroapgaismes līnijas ģeodēziskā kontrolkartēšana | m | 2981
| Rakšanas atļaujas saņemšana | objekts | 1
| Tehniskās dokumentācijas izgatavošana, mērījumi | objekts | 1
| Objekta sagatavošana nodošanai-pieņemšanai ekspluatācijā | objekts | 1
II | Materiālu izmaksas
1 | Apgaismes vadības sadalne AVS-1, individ. komplekt. | kompl | 1
- | korpuss, E-N-LU-II | gab. | 1
- | pamatne “PD”, Jauda | gab. | 1
- | slēdzis 380V, I=25A, 3P | gab. | 1
- | automātslēdzis,1f, 6A | gab. | 1
- | automātslēdzis,3f, C10A | gab. | 4
- | magnētiskais palaidējs, 1-pol., 25A | gab. | 3
- | 3 pozīciju 1-pol. Slēdzis | gab. | 1
- | fotorelejs | gab. | 1
- | kabelis H07RN-F 1x2,5 | m | 1
- | darba neitrāles kopne | gab. | 1
2 | Spēka sadalne S-1, individ. kompl., uz E-N-LU-II bāzes, “Jauda” | kpl | 1
- | slēdzis 380V, I=35A, 3P | gab. | 1
- | automātslēdzis,3f, C20A | gab. | 1
- | automātslēdzis,3f, C16A | gab. | 2
3 | Kabelis AXPK-4x25 mm2 | m | 3044
4 | Kabelis AXPK-4x16 mm2 | m | 604
5 | Kabelis NYY-J-3x1,5 mm2 | m | 500
6 | Kabeļa galu apdares ar kurpēm (4-35), EPKT 0015 | gab. | 139
7 | Plastmasas lokanā caurule E 50 mm, “Evopipes” | m | 3174
8 | Plastmasas cietā caurule E 50 mm, “Evopipes” | m | 205
9 | Brīdinājuma lenta | m | 3304
10 | Gaismeklis ar (Na) spuldzi SON-T, 100W, “PHILIPS” | kompl | 5
11 | Gaismeklis ar (LED) spuldzi 49W, “PHILIPS” | kompl | 57
12 | Gaismeklis ar (MH) spuldzi 400W, “JOLLY” | kompl | 11
13 | Cinkota tērauda konisks stabs H=6,5m | gab. | 68
14 | L veida konsole (H=2,0m; L=1,0m), leņķis 15 grādi | gab. | 5
15 | L veida konsole (H=1,0m; L=1,0m), leņķis 15 grādi | gab. | 57
16 | Dubultā traversa prožektoru stiprināšanai | gab. | 5
17 | Betona pamatne stabam ar gumijas blīvi, P-1.3 | gab. | 68
18 | Spaiļu bloks | kompl. | 68
19 | Automātslēdzis, 220V, B 6A | gab. | 73
20 | Papildmateriāli | kompl | 1